## 1st_CFD_Results_Filtred_InTrain
Liquid | rho(kg/m3) | Concentration | k(Pa*s^n) | n(-) | Flow Rate(GPM) | Flow Rate[m3/h] | Mass Flow[kg/s] | Omega(rpm) | Torque[N-m] | TotalHead[m] | Break Power[W] | Hydraulic Power[W] | Efficiency[-]
Water | 997 | 1 | 0.001 | 1 | 0 | 0 | 0 | 3450 | 1.3828 | 41.7317 | 499.5947 | 0 | 0
Water | 997 | 1 | 0.001 | 1 | 5 | 1.1356 | 0.3145 | 3450 | 1.4735 | 39.2118 | 532.3445 | 120.9799 | 0.22726
Water | 997 | 1 | 0.001 | 1 | 10 | 2.2712 | 0.62901 | 3450 | 1.6532 | 37.668 | 597.259 | 232.4334 | 0.38917
Water | 997 | 1 | 0.001 | 1 | 15 | 3.4069 | 0.94351 | 3450 | 1.859 | 35.5472 | 671.6267 | 329.0204 | 0.48989
Water | 997 | 1 | 0.001 | 1 | 20 | 4.5425 | 1.258 | 3450 | 2.0347 | 32.3359 | 735.0953 | 399.0627 | 0.54287
Water | 997 | 1 | 0.001 | 1 | 25 | 5.6781 | 1.5725 | 3450 | 2.1227 | 26.9371 | 766.9087 | 415.5442 | 0.54184
Sunflower oil | 922 | 1 | 0.069 | 1 | 0 | 0 | 0 | 3450 | 1.8471 | 35.3723 | 667.3252 | 0 | 0
Sunflower oil | 922 | 1 | 0.069 | 1 | 5 | 1.1356 | 0.29085 | 3450 | 2.012 | 32.8224 | 726.914 | 93.6487 | 0.12883
Sunflower oil | 922 | 1 | 0.069 | 1 | 10 | 2.2712 | 0.58169 | 3450 | 2.2226 | 29.8084 | 802.9792 | 170.0983 | 0.21183
Sunflower oil | 922 | 1 | 0.069 | 1 | 15 | 3.4069 | 0.87254 | 3450 | 2.4114 | 25.3744 | 871.2018 | 217.1945 | 0.2493
Sunflower oil | 922 | 1 | 0.069 | 1 | 20 | 4.5425 | 1.1634 | 3450 | 2.5882 | 18.9679 | 935.0763 | 216.4764 | 0.23151
Sunflower oil | 922 | 1 | 0.069 | 1 | 25 | 5.6781 | 1.4542 | 3450 | 2.7651 | 11.4232 | 998.9722 | 162.9628 | 0.16313
Mineral oil | 863 | 1 | 0.031 | 1 | 0 | 0 | 0 | 3450 | 1.5198 | 37.5336 | 549.0847 | 0 | 0
Mineral oil | 863 | 1 | 0.031 | 1 | 5 | 1.1356 | 0.27223 | 3450 | 1.6597 | 35.4488 | 599.6299 | 94.6703 | 0.15788
Mineral oil | 863 | 1 | 0.031 | 1 | 10 | 2.2712 | 0.54447 | 3450 | 1.8356 | 32.9966 | 663.1534 | 176.2428 | 0.26576
Mineral oil | 863 | 1 | 0.031 | 1 | 15 | 3.4069 | 0.8167 | 3450 | 2.0104 | 29.1747 | 726.3205 | 233.7432 | 0.32182
Mineral oil | 863 | 1 | 0.031 | 1 | 20 | 4.5425 | 1.0889 | 3450 | 2.1455 | 24.0409 | 775.1218 | 256.8162 | 0.33132
Mineral oil | 863 | 1 | 0.031 | 1 | 25 | 5.6781 | 1.3612 | 3450 | 2.273 | 16.7565 | 821.1819 | 223.7506 | 0.27247
IsoparL oil | 762 | 1 | 0.001 | 1 | 0 | 0 | 0 | 3450 | 1.0435 | 41.3589 | 376.9867 | 0 | 0
IsoparL oil | 762 | 1 | 0.001 | 1 | 5 | 1.1356 | 0.24037 | 3450 | 1.1399 | 39.0352 | 411.8416 | 92.0474 | 0.2235
IsoparL oil | 762 | 1 | 0.001 | 1 | 10 | 2.2712 | 0.48075 | 3450 | 1.2724 | 37.4359 | 459.714 | 176.5528 | 0.38405
IsoparL oil | 762 | 1 | 0.001 | 1 | 15 | 3.4069 | 0.72112 | 3450 | 1.4342 | 35.3576 | 518.17 | 250.1263 | 0.48271
IsoparL oil | 762 | 1 | 0.001 | 1 | 20 | 4.5425 | 0.96149 | 3450 | 1.567 | 32.0622 | 566.1384 | 302.4191 | 0.53418
IsoparL oil | 762 | 1 | 0.001 | 1 | 25 | 5.6781 | 1.2019 | 3450 | 1.6327 | 26.5635 | 589.8832 | 313.1924 | 0.53094
SF1N | 839.8298 | 1 | 0.031543 | 1 | 0 | 0 | 0 | 3450 | 1.4888 | 37.4428 | 537.8641 | 0 | 0
SF1N | 839.8298 | 1 | 0.031543 | 1 | 6.25 | 1.4195 | 0.33116 | 3450 | 1.6531 | 34.5047 | 597.254 | 112.0935 | 0.18768
SF1N | 839.8298 | 1 | 0.031543 | 1 | 12.5 | 2.8391 | 0.66231 | 3450 | 1.8754 | 31.1142 | 677.5352 | 202.1581 | 0.29837
SF1N | 839.8298 | 1 | 0.031543 | 1 | 18.75 | 4.2586 | 0.99347 | 3450 | 2.0659 | 25.2592 | 746.361 | 246.1745 | 0.32983
SF1N | 839.8298 | 1 | 0.031543 | 1 | 25 | 5.6781 | 1.3246 | 3450 | 2.1873 | 16.7992 | 790.2391 | 218.2985 | 0.27624
SF2N | 933.9216 | 1 | 0.0303 | 1 | 0 | 0 | 0 | 3450 | 1.6246 | 37.7301 | 586.9481 | 0 | 0
SF2N | 933.9216 | 1 | 0.0303 | 1 | 6.25 | 1.4195 | 0.36826 | 3450 | 1.8163 | 35.1389 | 656.214 | 126.9432 | 0.19345
SF2N | 933.9216 | 1 | 0.0303 | 1 | 12.5 | 2.8391 | 0.73652 | 3450 | 2.0516 | 31.8485 | 741.214 | 230.1126 | 0.31045
SF2N | 933.9216 | 1 | 0.0303 | 1 | 18.75 | 4.2586 | 1.1048 | 3450 | 2.2605 | 25.899 | 816.667 | 280.6891 | 0.3437
SF2N | 933.9216 | 1 | 0.0303 | 1 | 25 | 5.6781 | 1.473 | 3450 | 2.3943 | 17.7997 | 865.0105 | 257.2131 | 0.29735
SF3N | 860.8774 | 1 | 0.038046 | 1 | 0 | 0 | 0 | 3450 | 1.5652 | 37.0877 | 565.4837 | 0 | 0
SF3N | 860.8774 | 1 | 0.038046 | 1 | 6.25 | 1.4195 | 0.33946 | 3450 | 1.7309 | 33.9223 | 625.363 | 112.9633 | 0.18064
SF3N | 860.8774 | 1 | 0.038046 | 1 | 12.5 | 2.8391 | 0.67891 | 3450 | 1.9636 | 30.3702 | 709.4229 | 202.2695 | 0.28512
SF3N | 860.8774 | 1 | 0.038 | 1 | 18.75 | 4.2586 | 1.0184 | 3450 | 2.162 | 24.3643 | 781.081 | 243.4038 | 0.31162
SF3N | 860.8774 | 1 | 0.038046 | 1 | 25 | 5.6781 | 1.3578 | 3450 | 2.2884 | 15.7826 | 826.7772 | 210.2282 | 0.25427
SF4N | 885.2985 | 1 | 0.041453 | 1 | 0 | 0 | 0 | 3450 | 1.6236 | 36.937 | 586.5733 | 0 | 0
SF4N | 885.2985 | 1 | 0.041453 | 1 | 6.25 | 1.4195 | 0.34909 | 3450 | 1.8043 | 34.0213 | 651.851 | 116.5069 | 0.17873
SF4N | 885.2985 | 1 | 0.041453 | 1 | 12.5 | 2.8391 | 0.69817 | 3450 | 2.0346 | 30.133 | 735.0766 | 206.3826 | 0.28076
SF4N | 885.2985 | 1 | 0.041453 | 1 | 18.75 | 4.2586 | 1.0473 | 3450 | 2.242 | 23.9795 | 809.995 | 246.3554 | 0.30414
SF4N | 885.2985 | 1 | 0.041453 | 1 | 25 | 5.6781 | 1.3963 | 3450 | 2.3819 | 15.2883 | 860.5297 | 209.4205 | 0.24336
SF5N | 888.562 | 1 | 0.04568 | 1 | 0 | 0 | 0 | 3450 | 1.6559 | 36.6844 | 598.2605 | 0 | 0
SF5N | 888.562 | 1 | 0.04568 | 1 | 6.25 | 1.4195 | 0.35037 | 3450 | 1.8355 | 33.5901 | 663.128 | 115.4542 | 0.17411
SF5N | 888.562 | 1 | 0.04568 | 1 | 12.5 | 2.8391 | 0.70074 | 3450 | 2.0718 | 29.6749 | 748.4967 | 203.9944 | 0.27254
SF5N | 888.562 | 1 | 0.04568 | 1 | 18.75 | 4.2586 | 1.0511 | 3450 | 2.2808 | 23.4955 | 824.007 | 242.2727 | 0.29402
SF5N | 888.562 | 1 | 0.04568 | 1 | 25 | 5.6781 | 1.4015 | 3450 | 2.4109 | 14.7281 | 871.0045 | 202.4915 | 0.23248
SF6N | 961.3808 | 1 | 0.018756 | 1 | 0 | 0 | 0 | 3450 | 1.5488 | 38.071 | 559.553 | 0 | 0
SF6N | 961.3808 | 1 | 0.018756 | 1 | 6.25 | 1.4195 | 0.37909 | 3450 | 1.7818 | 36.2816 | 643.72 | 134.9251 | 0.2096
SF6N | 961.3808 | 1 | 0.018756 | 1 | 12.5 | 2.8391 | 0.75817 | 3450 | 2.0194 | 32.9573 | 729.5791 | 245.1248 | 0.33598
SF6N | 961.3808 | 1 | 0.018756 | 1 | 18.75 | 4.2586 | 1.1373 | 3450 | 2.2249 | 27.8264 | 803.815 | 310.445 | 0.38621
SF6N | 961.3808 | 1 | 0.018756 | 1 | 25 | 5.6781 | 1.5163 | 3450 | 2.362 | 20.0857 | 853.3604 | 298.7817 | 0.35012
SF2CF | 1011.418 | 0.014578 | 69.0654 | 0.34238 | 0 | 0 | 0 | 3450 | 2.1863 | 29.7414 | 789.8639 | 0 | 0
SF2CF | 1011.418 | 0.014578 | 69.0654 | 0.34238 | 12.5 | 2.8391 | 0.79763 | 3450 | 2.8186 | 16.0829 | 1018.33 | 125.8446 | 0.12358
SF2CF | 1011.418 | 0.014578 | 69.0654 | 0.34238 | 25 | 5.6781 | 1.5953 | 3450 | 3.2744 | 3.3101 | 1182.989 | 51.8008 | 0.043788
SF8CF | 1012.3945 | 0.01492 | 35.0223 | 0.4507 | 0 | 0 | 0 | 3450 | 2.1997 | 30.0191 | 794.7023 | 0 | 0
SF8CF | 1012.3945 | 0.01492 | 35.0223 | 0.4507 | 12.5 | 2.8391 | 0.7984 | 3450 | 2.8219 | 16.749 | 1019.513 | 131.1834 | 0.12867
SF8CF | 1012.3945 | 0.01492 | 35.0223 | 0.4507 | 25 | 5.6781 | 1.5968 | 3450 | 3.2735 | 3.4679 | 1182.671 | 54.3231 | 0.045933
SF9CF | 1005.2184 | 0.008745 | 69.8063 | 0.35638 | 0 | 0 | 0 | 3450 | 2.2522 | 28.6043 | 813.6752 | 0 | 0
SF9CF | 1005.2184 | 0.008745 | 69.8063 | 0.35638 | 12.5 | 2.8391 | 0.79274 | 3450 | 2.8935 | 13.9681 | 1045.374 | 108.6275 | 0.10391
SF9CF | 1005.2184 | 0.008745 | 69.8063 | 0.35638 | 25 | 5.6781 | 1.5855 | 3450 | 3.3649 | 1.1815 | 1215.694 | 18.3773 | 0.015117
SF1BO | 707.3549 | 1 | 0.00036 | 1 | 0 | 0 | 0 | 3450 | 0.9711 | 42.4737 | 350.8421 | 0 | 0
SF1BO | 707.3549 | 1 | 0.00036 | 1 | 6.25 | 1.4195 | 0.27892 | 3450 | 1.069 | 39.6831 | 386.218 | 108.581 | 0.28114
SF1BO | 707.3549 | 1 | 0.00036 | 1 | 12.5 | 2.8391 | 0.55784 | 3450 | 1.2202 | 36.9797 | 440.8363 | 202.368 | 0.45905
SF1BO | 708.3549 | 1 | 0.00036 | 1 | 18.75 | 4.2586 | 0.83794 | 3451 | 1.3922 | 33.1465 | 502.966 | 272.4713 | 0.54097
SF1BO | 707.3549 | 1 | 0.00036 | 1 | 25 | 5.6781 | 1.1157 | 3450 | 1.4857 | 27.0447 | 536.7558 | 295.9993 | 0.55146
SF2BO | 858.2444 | 1 | 0.00103 | 1 | 0 | 0 | 0 | 3450 | 1.1817 | 42.7539 | 426.9364 | 0 | 0
SF2BO | 858.2444 | 1 | 0.00103 | 1 | 6.25 | 1.4195 | 0.33842 | 3450 | 1.3188 | 39.0032 | 476.455 | 129.4858 | 0.27177
SF2BO | 858.2444 | 1 | 0.00103 | 1 | 12.5 | 2.8391 | 0.67684 | 3450 | 1.526 | 36.6118 | 551.3343 | 243.0932 | 0.44092
SF2BO | 858.2444 | 1 | 0.00103 | 1 | 18.75 | 4.2586 | 1.0153 | 3450 | 1.7285 | 33.134 | 624.463 | 330.0023 | 0.52846
SF2BO | 858.2444 | 1 | 0.00103 | 1 | 25 | 5.6781 | 1.3537 | 3450 | 1.8361 | 26.6851 | 663.3376 | 354.3652 | 0.53422
SF3BO | 799.4584 | 1 | 0.002 | 1 | 0 | 0 | 0 | 3450 | 1.1388 | 40.5044 | 411.4219 | 0 | 0
SF3BO | 799.4584 | 1 | 0.002 | 1 | 6.25 | 1.4195 | 0.31524 | 3450 | 1.2912 | 38.4291 | 466.5 | 118.8412 | 0.25475
SF3BO | 799.4584 | 1 | 0.002 | 1 | 12.5 | 2.8391 | 0.63047 | 3450 | 1.4746 | 35.7091 | 532.7303 | 220.8592 | 0.41458
SF3BO | 799.4584 | 1 | 0.002 | 1 | 18.75 | 4.2586 | 0.94571 | 3450 | 1.6517 | 32.2513 | 596.74 | 299.2094 | 0.50141
SF3BO | 799.4584 | 1 | 0.002 | 1 | 25 | 5.6781 | 1.2609 | 3450 | 1.7595 | 25.8196 | 635.6751 | 319.3858 | 0.50244
SF4BO | 906.4586 | 1 | 0.00345 | 1 | 0 | 0 | 0 | 3450 | 1.3057 | 39.7533 | 471.7298 | 0 | 0
SF4BO | 906.4586 | 1 | 0.00345 | 1 | 6.25 | 1.4195 | 0.35743 | 3450 | 1.4862 | 37.7621 | 536.92 | 132.4082 | 0.24661
SF4BO | 906.4586 | 1 | 0.00345 | 1 | 12.5 | 2.8391 | 0.71486 | 3450 | 1.7115 | 35.1602 | 618.334 | 246.5699 | 0.39876
SF4BO | 906.4586 | 1 | 0.00345 | 1 | 18.75 | 4.2586 | 1.0723 | 3450 | 1.915 | 31.5365 | 691.846 | 331.7368 | 0.47949
SF4BO | 906.4586 | 1 | 0.00345 | 1 | 25 | 5.6781 | 1.4297 | 3450 | 2.0335 | 25.1008 | 734.6635 | 352.0521 | 0.4792
SF5BO | 840.945 | 1 | 0.00567 | 1 | 0 | 0 | 0 | 3450 | 1.2635 | 39.248 | 456.4693 | 0 | 0
SF5BO | 840.945 | 1 | 0.00567 | 1 | 6.25 | 1.4195 | 0.3316 | 3450 | 1.4574 | 37.5159 | 526.548 | 122.0377 | 0.23177
SF5BO | 840.945 | 1 | 0.00567 | 1 | 12.5 | 2.8391 | 0.66319 | 3450 | 1.646 | 34.7903 | 594.6794 | 226.3427 | 0.38061
SF5BO | 840.945 | 1 | 0.00567 | 1 | 18.75 | 4.2586 | 0.99479 | 3450 | 1.8329 | 30.5761 | 662.203 | 298.3883 | 0.4506
SF5BO | 840.945 | 1 | 0.00567 | 1 | 25 | 5.6781 | 1.3264 | 3450 | 1.9409 | 23.2016 | 701.2065 | 301.8957 | 0.43054
SF6BO | 862.7295 | 1 | 0.01037 | 1 | 0 | 0 | 0 | 3450 | 1.343 | 38.5549 | 485.1868 | 0 | 0
SF6BO | 862.7295 | 1 | 0.01037 | 1 | 6.25 | 1.4195 | 0.34019 | 3450 | 1.5478 | 36.8362 | 559.2 | 122.9307 | 0.21983
SF6BO | 862.7295 | 1 | 0.01037 | 1 | 12.5 | 2.8391 | 0.68037 | 3450 | 1.7553 | 33.9007 | 634.1681 | 226.2686 | 0.3568
SF6BO | 862.7295 | 1 | 0.01037 | 1 | 18.75 | 4.2586 | 1.0206 | 3450 | 1.9365 | 29.0554 | 699.609 | 290.8933 | 0.41579
SF6BO | 862.7295 | 1 | 0.01037 | 1 | 25 | 5.6781 | 1.3607 | 3450 | 2.0481 | 21.6815 | 739.9542 | 289.4237 | 0.39114
SF7BO | 885.1547 | 1 | 0.02572 | 1 | 0 | 0 | 0 | 3450 | 1.5222 | 37.9394 | 549.9332 | 0 | 0
SF7BO | 885.1547 | 1 | 0.02572 | 1 | 6.25 | 1.4195 | 0.34903 | 3450 | 1.6991 | 35.3506 | 613.861 | 121.0394 | 0.19718
SF7BO | 885.1547 | 1 | 0.02572 | 1 | 12.5 | 2.8391 | 0.69806 | 3450 | 1.9234 | 32.2096 | 694.8937 | 220.5697 | 0.31742
SF7BO | 885.1547 | 1 | 0.02572 | 1 | 18.75 | 4.2586 | 1.0471 | 3450 | 2.116 | 26.7231 | 764.48 | 274.4974 | 0.35906
SF7BO | 885.1547 | 1 | 0.02572 | 1 | 25 | 5.6781 | 1.3961 | 3450 | 2.2455 | 18.1888 | 811.2508 | 249.1124 | 0.30707
SF8BO | 901.0125 | 1 | 0.04315 | 1 | 0 | 0 | 0 | 3450 | 1.6585 | 36.8796 | 5.992 | 0 | 0
SF8BO | 901.0125 | 1 | 0.04315 | 1 | 6.25 | 1.4195 | 0.35528 | 3450 | 1.843 | 33.7626 | 665.837 | 117.6732 | 0.17673
SF8BO | 901.0125 | 1 | 0.04315 | 1 | 12.5 | 2.8391 | 0.71056 | 3450 | 2.0772 | 30.0063 | 750.4555 | 209.1627 | 0.27871
SF8BO | 901.0125 | 1 | 0.04315 | 1 | 18.75 | 4.2586 | 1.0658 | 3450 | 2.2885 | 23.7973 | 826.804 | 248.8231 | 0.30095
SF8BO | 901.0125 | 1 | 0.04315 | 1 | 25 | 5.6781 | 1.4211 | 3450 | 2.4206 | 15.0407 | 874.5133 | 209.6864 | 0.23977
SF9BO | 949.547 | 1 | 0.18854 | 1 | 0 | 0 | 0 | 3450 | 2.5596 | 32.4593 | 924.7345 | 0 | 0
SF9BO | 949.547 | 1 | 0.18854 | 1 | 6.25 | 1.4195 | 0.37442 | 3450 | 2.8098 | 26.6224 | 1015.14 | 97.7855 | 0.096327
SF9BO | 949.547 | 1 | 0.18854 | 1 | 12.5 | 2.8391 | 0.74884 | 3450 | 3.1164 | 19.6466 | 1125.899 | 144.3258 | 0.12819
SF9BO | 949.547 | 1 | 0.18854 | 1 | 18.75 | 4.2586 | 1.1233 | 3450 | 3.4022 | 10.4987 | 1229.15 | 115.6869 | 0.094119
SF9BO | 949.547 | 1 | 0.18854 | 1 | 25 | 5.6781 | 1.4977 | 3450 | 3.6184 | 1.5047 | 1307.278 | 22.1071 | 0.016911
SF11PL | 1014.1523 | 0.03155 | 6.8077 | 0.43047 | 0 | 0 | 0 | 3450 | 1.6835 | 2064.842 | 608.2336 | 0 | 0
SF11PL | 1014.1523 | 0.03155 | 6.8077 | 0.43047 | 12.5 | 2.8391 | 0.79979 | 3450 | 2.1619 | 30.597 | 781.0627 | 240.0617 | 0.30735
SF11PL | 1014.1523 | 0.03155 | 6.8077 | 0.43047 | 25 | 5.6781 | 1.5996 | 3450 | 2.6691 | 17.5803 | 964.2834 | 275.8672 | 0.28609
SF12PL | 1017.8629 | 0.0017337 | 10.8232 | 0.33454 | 0 | 0 | 0 | 3450 | 1.6685 | 681.7442 | 6.0281 | 0 | 0
SF12PL | 1017.8629 | 0.0017337 | 10.8232 | 0.33454 | 12.5 | 2.8391 | 0.80271 | 3450 | 2.0677 | 32.6805 | 747.0239 | 257.347 | 0.3445
SF12PL | 1017.8629 | 0.0017337 | 10.8232 | 0.33454 | 18.75 | 4.2586 | 1.2041 | 3450 | 2.2511 | 27.9917 | 813.266 | 330.6365 | 0.40655
SF12PL | 1017.8629 | 0.0017337 | 10.8232 | 0.33454 | 25 | 5.6781 | 1.6054 | 3450 | 2.789 | 15.9826 | 1007.619 | 251.7145 | 0.24981
SF13PL | 1006.2271 | 0.023371 | 1.2617 | 0.44065 | 0 | 0 | 0 | 3450 | 1.5147 | 2805.972 | 547.2312 | 0 | 0
SF13PL | 1006.2271 | 0.023371 | 1.2617 | 0.44065 | 6.25 | 1.4195 | 0.39677 | 3450 | 1.65 | 37.0277 | 598.096 | 144.1231 | 0.24097
SF13PL | 1006.2271 | 0.023371 | 1.2617 | 0.44065 | 12.5 | 2.8391 | 0.79354 | 3450 | 1.8968 | 35.2137 | 685.2769 | 274.1251 | 0.40002
SF13PL | 1006.2271 | 0.023371 | 1.2617 | 0.44065 | 18.75 | 4.2586 | 1.1903 | 3450 | 2.12 | 41.442 | 766.201 | 483.9148 | 0.47918
SF13PL | 1006.2271 | 0.023371 | 1.2617 | 0.44065 | 25 | 5.6781 | 1.5871 | 3450 | 1.9656 | 15.4781 | 710.1216 | 240.9818 | 0.33935
SF14PL | 1003.0815 | 0.013376 | 2.1397 | 0.3057 | 0 | 0 | 0 | 3450 | 1.6789 | 1480.684 | 606.5718 | 0 | 0
SF14PL | 1003.0815 | 0.013376 | 2.1397 | 0.3057 | 12.5 | 2.8391 | 0.79106 | 3450 | 1.8139 | 35.9664 | 655.34 | 279.1092 | 4.259
SF14PL | 1003.0815 | 0.013376 | 2.1397 | 0.3057 | 18.75 | 4.2586 | 1.1866 | 3450 | 2.0551 | 32.2238 | 742.468 | 375.0983 | 0.5052
SF14PL | 1003.0815 | 0.013376 | 2.1397 | 0.3057 | 25 | 5.6781 | 1.5821 | 3450 | 2.2152 | 26.8152 | 800.3025 | 416.1869 | 0.52004
SF16PL | 1014.6603 | 0.029575 | 15.2744 | 0.2017 | 0 | 0 | 0 | 3450 | 1.4896 | 114.072 | 5.3816 | 0 | 0
SF16PL | 1014.6603 | 0.029575 | 15.2744 | 0.2017 | 12.5 | 2.8391 | 0.80019 | 3450 | 1.9681 | 34.1102 | 711.029 | 267.7603 | 0.37658
SF16PL | 1014.6603 | 0.029575 | 15.2744 | 0.2017 | 18.75 | 4.2586 | 1.2003 | 3450 | 2.07 | 30.116 | 750.9 | 354.6093 | 0.4721
SF16PL | 1014.6603 | 0.029575 | 15.2744 | 0.2017 | 25 | 5.6781 | 1.6004 | 3450 | 2.2265 | 24.3719 | 804.3915 | 382.6322 | 0.47568
SF17PL | 1008.4853 | 0.017106 | 9.911 | 0.44011 | 0 | 0 | 0 | 3450 | 1.848 | 10307.82 | 667.6538 | 0 | 0
SF17PL | 1008.4853 | 0.017106 | 9.911 | 0.44011 | 6.25 | 1.4195 | 0.39766 | 3450 | 2.1 | 31.546 | 769.7 | 123.0622 | 0.15987
SF17PL | 1008.4853 | 0.017106 | 9.911 | 0.44011 | 12.5 | 2.8391 | 0.79532 | 3450 | 2.3634 | 27.0288 | 853.8603 | 210.881 | 0.24697
SF17PL | 1008.4853 | 0.017106 | 9.911 | 0.44011 | 18.75 | 4.2586 | 1.193 | 3450 | 2.5 | 21.4114 | 935 | 250.5802 | 0.268
SF17PL | 1008.4853 | 0.017106 | 9.911 | 0.44011 | 25 | 5.6781 | 1.5906 | 3450 | 2.7538 | 13.2495 | 994.8892 | 206.7477 | 0.20781
SF20PL | 1002.1413 | 0.0012607 | 0.6159 | 0.57228 | 0 | 0 | 0 | 3450 | 1.7827 | 25676.74 | 644.0684 | 0 | 0
SF20PL | 1002.1413 | 0.0012607 | 0.6159 | 0.57228 | 6.25 | 1.4195 | 0.39516 | 3450 | 1.7 | 37.2537 | 614 | 144.414 | 0.23493
SF20PL | 1002.1413 | 0.0012607 | 0.6159 | 0.57228 | 12.5 | 2.8391 | 0.79032 | 3450 | 1.9521 | 34.0399 | 705.2742 | 263.9115 | 0.3742
SF20PL | 1002.1413 | 0.0012607 | 0.6159 | 0.57228 | 18.75 | 4.2586 | 1.1855 | 3450 | 2.1 | 29.8044 | 774 | 346.6103 | 0.44751
SF20PL | 1002.1413 | 0.0012607 | 0.6159 | 0.57228 | 25 | 5.6781 | 1.5806 | 3450 | 2.302 | 23.2165 | 831.6843 | 359.9947 | 0.43285
SF11CF | 1019.0533 | 0.019963 | 38.6117 | 0.36933 | 0 | 0 | 0 | 3450 | 2.191 | 31.3817 | 791.5725 | 0 | 0
SF11CF | 1019.0533 | 0.019963 | 38.6117 | 0.36933 | 12.5 | 2.8391 | 0.80365 | 3450 | 2.7846 | 19.2384 | -1006.043 | 151.6725 | 0.15076
SF11CF | 1019.0533 | 0.019963 | 38.6117 | 0.36933 | 25 | 5.6781 | 1.6073 | 3450 | 3.2215 | 4.9422 | 1163.882 | 77.9267 | 0.066954
SF12CF | 1014.7807 | 0.0056667 | 8.0441 | 0.54566 | 0 | 0 | 0 | 3450 | 1.9307 | 35.553 | 697.5283 | 0 | 0
SF12CF | 1014.7807 | 0.0056667 | 8.0441 | 0.54566 | 12.5 | 2.8391 | 0.80028 | 3450 | 2.4359 | 26.3977 | 880.0591 | 207.2428 | 0.23549
SF12CF | 1014.7807 | 0.0056667 | 8.0441 | 0.54566 | 25 | 5.6781 | 1.6006 | 3450 | 2.8158 | 12.7395 | 1017.296 | 200.0302 | 0.19663
SF13CF | 1016.5643 | 0.0085314 | 40.3356 | 0.40139 | 0 | 0 | 0 | 3450 | 2.3028 | 29.3745 | 831.9713 | 0 | 0
SF13CF | 1016.5643 | 0.0085314 | 40.3356 | 0.40139 | 12.5 | 2.8391 | 0.80169 | 3450 | 2.9344 | 15.3272 | 1060.153 | 120.5424 | 0.1137
SF13CF | 1016.5643 | 0.0085314 | 40.3356 | 0.40139 | 25 | 5.6781 | 1.6034 | 3450 | 3.4043 | 1.116 | 1229.931 | 17.5541 | 0.014272
SF14CF | 1016.6602 | 0.010045 | 12.1614 | 0.4782 | 0 | 0 | 0 | 3450 | 1.9525 | 35.2908 | 705.4075 | 0 | 0
SF14CF | 1016.6602 | 0.010045 | 12.1614 | 0.4782 | 12.5 | 2.8391 | 0.80177 | 3450 | 2.4737 | 2.6332 | 893.7094 | 20.7113 | 0.23174
SF14CF | 1016.6602 | 0.010045 | 12.1614 | 0.4782 | 25 | 5.6781 | 1.6035 | 3450 | 2.8389 | 12.4264 | 1025.662 | 195.476 | 0.19059

## Ground_Truth
Liquid | rho(kg/m3) | k(Pa*s^n) | n(-) | Flow Rate(GPM) | Mass Flow[kg/s] | TotalHead[m] | Efficiency[-] | Torque[N-m] | Break Power[W] | Hydraulic Power[W]
Water | 997 | 0.001 | 1 | 0 | 0 | 46 | 0 | 1 | 1 | 1
Water | 997 | 0.001 | 1 | 4 | 0.2516 | 43.5 | 0.1743 | 1 | 1 | 1
Water | 997 | 0.001 | 1 | 8 | 0.50321 | 42 | 0.29667 | 1 | 1 | 1
Water | 997 | 0.001 | 1 | 12 | 0.75481 | 39 | 0.40083 | 1 | 1 | 1
Water | 997 | 0.001 | 1 | 20 | 1.258 | 32 | 0.53739 | 1 | 1 | 1
Water | 997 | 0.001 | 1 | 24 | 1.5096 | 25 | 0.49891 | 1 | 1 | 1
Sunflower Oil | 922 | 0.069 | 1 | 0 | 0 | 35.3728 | 0 | 1 | 1 | 1
Sunflower Oil | 922 | 0.069 | 1 | 5 | 0.29085 | 33.7147 | 0.1161 | 1 | 1 | 1
Sunflower Oil | 922 | 0.069 | 1 | 10 | 0.58169 | 30.3985 | 0.19261 | 1 | 1 | 1
Sunflower Oil | 922 | 0.069 | 1 | 15 | 0.87254 | 27.0823 | 0.22579 | 1 | 1 | 1
Sunflower Oil | 922 | 0.069 | 1 | 20 | 1.1634 | 19.8972 | 0.21012 | 1 | 1 | 1
MineralOil | 863 | 0.031 | 1 | 0 | 0 | 37.4855 | 0 | 1 | 1 | 1
MineralOil | 863 | 0.031 | 1 | 5 | 0.27223 | 36.3496 | 0.14637 | 1 | 1 | 1
MineralOil | 863 | 0.031 | 1 | 10 | 0.54447 | 34.0777 | 0.25529 | 1 | 1 | 1
MineralOil | 863 | 0.031 | 1 | 15 | 0.8167 | 30.6699 | 0.28458 | 1 | 1 | 1
MineralOil | 863 | 0.031 | 1 | 20 | 1.0889 | 26.6942 | 0.31255 | 1 | 1 | 1
CMC0.5 | 1010 | 1.0884 | 0.55576 | 0 | 0 | 44.5357 | 0 | 1 | 1 | 1
CMC0.5 | 1010 | 1.0884 | 0.55576 | 5 | 0.31861 | 41.7522 | 0.18125 | 1 | 1 | 1
CMC0.5 | 1010 | 1.0884 | 0.55576 | 10 | 0.63721 | 39.6646 | 0.31385 | 1 | 1 | 1
CMC0.5 | 1010 | 1.0884 | 0.55576 | 15 | 0.95582 | 36.1853 | 0.40392 | 1 | 1 | 1
CMC0.5 | 1010 | 1.0884 | 0.55576 | 20 | 1.2744 | 28.5307 | 0.40533 | 1 | 1 | 1
VOF90 | 947.8 | 0.07848 | 0.94845 | 0 | 0 | 36.7273 | 0 | 1 | 1 | 1
VOF90 | 947.8 | 0.07848 | 0.94845 | 2 | 0.11959 | 35.631 | 0.053478 | 1 | 1 | 1
VOF90 | 947.8 | 0.07848 | 0.94845 | 6 | 0.35878 | 33.3282 | 0.14845 | 1 | 1 | 1
VOF90 | 947.8 | 0.07848 | 0.94845 | 10 | 0.59797 | 32.697 | 0.24015 | 1 | 1 | 1
VOF90 | 947.8 | 0.07848 | 0.94845 | 15 | 0.89695 | 27.4084 | 0.29878 | 1 | 1 | 1
VOF90 | 947.8 | 0.07848 | 0.94845 | 20 | 1.1959 | 21.9267 | 0.31538 | 1 | 1 | 1
VOF80 | 952.2 | 0.086615 | 0.97396 | 0 | 0 | 37.2754 | 0 | 1 | 1 | 1
VOF80 | 952.2 | 0.086615 | 0.97396 | 2 | 0.12015 | 36.179 | 0.055347 | 1 | 1 | 1
VOF80 | 952.2 | 0.086615 | 0.97396 | 6 | 0.36045 | 35.0964 | 0.15932 | 1 | 1 | 1
VOF80 | 952.2 | 0.086615 | 0.97396 | 10 | 0.60074 | 33.342 | 0.24955 | 1 | 1 | 1
VOF80 | 952.2 | 0.086615 | 0.97396 | 15 | 0.90112 | 28.5047 | 0.31328 | 1 | 1 | 1
VOF80 | 952.2 | 0.086615 | 0.97396 | 20 | 1.2015 | 22.4749 | 0.32592 | 1 | 1 | 1
VOF70 | 953 | 0.40137 | 0.7659 | 0 | 0 | 38.3718 | 0 | 1 | 1 | 1
VOF70 | 953 | 0.40137 | 0.7659 | 2 | 0.12025 | 37.2756 | 0.065393 | 1 | 1 | 1
VOF70 | 953 | 0.40137 | 0.7659 | 6 | 0.36075 | 35.0828 | 0.18236 | 1 | 1 | 1
VOF70 | 953 | 0.40137 | 0.7659 | 10 | 0.60125 | 32.8901 | 0.27807 | 1 | 1 | 1
VOF70 | 953 | 0.40137 | 0.7659 | 15 | 0.90187 | 28.5047 | 0.35719 | 1 | 1 | 1
VOF70 | 953 | 0.40137 | 0.7659 | 20 | 1.2025 | 23.5712 | 0.38466 | 1 | 1 | 1
VOF60 | 963.5 | 0.025821 | 0.94864 | 0 | 0 | 39.4681 | 0 | 1 | 1 | 1
VOF60 | 963.5 | 0.025821 | 0.94864 | 2 | 0.12157 | 38.1524 | 0.071969 | 1 | 1 | 1
VOF60 | 963.5 | 0.025821 | 0.94864 | 6 | 0.36472 | 37.4849 | 0.20934 | 1 | 1 | 1
VOF60 | 963.5 | 0.025821 | 0.94864 | 10 | 0.60787 | 33.9864 | 0.30822 | 1 | 1 | 1
VOF60 | 963.5 | 0.025821 | 0.94864 | 15 | 0.91181 | 30.1492 | 0.39495 | 1 | 1 | 1
VOF60 | 963.5 | 0.025821 | 0.94864 | 20 | 1.2157 | 25.668 | 0.43231 | 1 | 1 | 1
VOF50 | 966.9 | 0.023461 | 0.89999 | 0 | 0 | 40.0163 | 0 | 1 | 1 | 1
VOF50 | 967.9 | 0.023461 | 0.89999 | 2 | 0.12213 | 38.9196 | 0.067687 | 1 | 1 | 1
VOF50 | 968.9 | 0.023461 | 0.89999 | 6 | 0.36677 | 36.8366 | 0.18762 | 1 | 1 | 1
VOF50 | 969.9 | 0.023461 | 0.89999 | 10 | 0.61191 | 35.0828 | 0.2943 | 1 | 1 | 1
VOF50 | 970.9 | 0.023461 | 0.89999 | 15 | 0.91881 | 31.2456 | 0.3886 | 1 | 1 | 1
VOF50 | 971.9 | 0.023461 | 0.89999 | 20 | 1.2263 | 27.764 | 0.44488 | 1 | 1 | 1
VOF40 | 978.3 | 0.013136 | 0.95986 | 0 | 0 | 40.5644 | 0 | 1 | 1 | 1
VOF40 | 978.3 | 0.013136 | 0.95986 | 2 | 0.12344 | 39.468 | 0.073678 | 1 | 1 | 1
VOF40 | 978.3 | 0.013136 | 0.95986 | 6 | 0.37033 | 37.6046 | 0.20527 | 1 | 1 | 1
VOF40 | 978.3 | 0.013136 | 0.95986 | 10 | 0.61721 | 36.7273 | 0.32191 | 1 | 1 | 1
VOF40 | 978.3 | 0.013136 | 0.95986 | 15 | 0.92582 | 32.3419 | 0.42008 | 1 | 1 | 1
VOF40 | 978.3 | 0.013136 | 0.95986 | 20 | 1.2344 | 26.8602 | 0.45964 | 1 | 1 | 1